## Template
U-CHART Template
This spreadsheet template can be used to plot the u-chart by entering your own data set.
STEP 1 | Enter the data
Sample | 1 | 2 | 3 | 4 | 5 | 6 | 7 | 8 | 9 | 10 | 11 | 12 | 13 | 14 | 15 | 16 | 17 | 18 | 19 | 20 | 21 | 22 | 23 | 24 | 25 | 26 | 27 | 28 | SUM
n | 4 | 8 | 10 | 9 | 5 | 10 | 3 | 6 | 5 | 9 | 4 | 9 | 7 | 5 | 8 | 3 | 5 | 8 | 7 | 9 | 6 | 4 | 8 | 4 | 7 | 4 | 9 | 7 | 183
c | 12 | 9 | 9 | 6 | 9 | 7 | 6 | 3 | 9 | 12 | 7 | 13 | 10 | 9 | 12 | 6 | 8 | 14 | 15 | 12 | 11 | 8 | 13 | 9 | 11 | 8 | 15 | 12 | 275
STEP 2 | Nonconformities per unit, central line and limits
Sample | 1 | 2 | 3 | 4 | 5 | 6 | 7 | 8 | 9 | 10 | 11 | 12 | 13 | 14 | 15 | 16 | 17 | 18 | 19 | 20 | 21 | 22 | 23 | 24 | 25 | 26 | 27 | 28 | SUM
n | 4 | 8 | 10 | 9 | 5 | 10 | 3 | 6 | 5 | 9 | 4 | 9 | 7 | 5 | 8 | 3 | 5 | 8 | 7 | 9 | 6 | 4 | 8 | 4 | 7 | 4 | 9 | 7 | 183
c | 12 | 9 | 9 | 6 | 9 | 7 | 6 | 3 | 9 | 12 | 7 | 13 | 10 | 9 | 12 | 6 | 8 | 14 | 15 | 12 | 11 | 8 | 13 | 9 | 11 | 8 | 15 | 12 | 275
u | 3 | 1.125 | 0.9 | 0.66667 | 1.8 | 0.7 | 2 | 0.5 | 1.8 | 1.3333 | 1.75 | 1.4444 | 1.4286 | 1.8 | 1.5 | 2 | 1.6 | 1.75 | 2.1429 | 1.3333 | 1.8333 | 2 | 1.625 | 2.25 | 1.5714 | 2 | 1.6667 | 1.7143
ubar | 1.5027 | 1.5027 | 1.5027 | 1.5027 | 1.5027 | 1.5027 | 1.5027 | 1.5027 | 1.5027 | 1.5027 | 1.5027 | 1.5027 | 1.5027 | 1.5027 | 1.5027 | 1.5027 | 1.5027 | 1.5027 | 1.5027 | 1.5027 | 1.5027 | 1.5027 | 1.5027 | 1.5027 | 1.5027 | 1.5027 | 1.5027 | 1.5027
UCL | 3.3415 | 2.803 | 2.6657 | 2.7286 | 3.1474 | 2.6657 | 3.626 | 3.0041 | 3.1474 | 2.7286 | 3.3415 | 2.7286 | 2.8927 | 3.1474 | 2.803 | 3.626 | 3.1474 | 2.803 | 2.8927 | 2.7286 | 3.0041 | 3.3415 | 2.803 | 3.3415 | 2.8927 | 3.3415 | 2.7286 | 2.8927
LCL | 0 | 0.20251 | 0.33978 | 0.27687 | 0 | 0.33978 | 0 | 0.0013667 | 0 | 0.27687 | 0 | 0.27687 | 0.11274 | 0 | 0.20251 | 0 | 0 | 0.20251 | 0.11274 | 0.27687 | 0.0013667 | 0 | 0.20251 | 0 | 0.11274 | 0 | 0.27687 | 0.11274
STEP 3 | Plot the u-chart
STEP 4 | Analysis of the results
All the points are within the control limits and therefore the process is in control.