## template
C-CHART Template FOR CONSTANT SAMPLE SIZE
IN CONTROL
STEP 1 | Enter the sample size and the number of nonconformities counted:
Sample size n= |  | 300 |  |  | Sample number m= |  |  | 30
Data set
Sample number | 1 | 2 | 3 | 4 | 5 | 6 | 7 | 8 | 9 | 10 | 11 | 12 | 13 | 14 | 15 | 16 | 17 | 18 | 19 | 20 | 21 | 22 | 23 | 24 | 25 | 26
c | 94 | 95 | 98 | 100 | 109 | 100 | 98 | 93 | 95 | 97 | 100 | 108 | 110 | 103 | 100 | 111 | 110 | 110 | 90 | 92 | 99 | 98 | 97 | 93 | 100 | 102
STEP 2 | Calculate the central line and the limits
Sample number | 1 | 2 | 3 | 4 | 5 | 6 | 7 | 8 | 9 | 10 | 11 | 12 | 13 | 14 | 15 | 16 | 17 | 18 | 19 | 20 | 21 | 22 | 23 | 24 | 25 | 26 | SUM
c | 94 | 95 | 98 | 100 | 109 | 100 | 98 | 93 | 95 | 97 | 100 | 108 | 110 | 103 | 100 | 111 | 110 | 110 | 90 | 92 | 99 | 98 | 97 | 93 | 100 | 102 | 2602
cbar | 86.7333 | 86.7333 | 86.7333 | 86.7333 | 86.7333 | 86.7333 | 86.7333 | 86.7333 | 86.7333 | 86.7333 | 86.7333 | 86.7333 | 86.7333 | 86.7333 | 86.7333 | 86.7333 | 86.7333 | 86.7333 | 86.7333 | 86.7333 | 86.7333 | 86.7333 | 86.7333 | 86.7333 | 86.7333 | 86.7333
UCL | 114.6726 | 114.6726 | 114.6726 | 114.6726 | 114.6726 | 114.6726 | 114.6726 | 114.6726 | 114.6726 | 114.6726 | 114.6726 | 114.6726 | 114.6726 | 114.6726 | 114.6726 | 114.6726 | 114.6726 | 114.6726 | 114.6726 | 114.6726 | 114.6726 | 114.6726 | 114.6726 | 114.6726 | 114.6726 | 114.6726
LCL | 58.7941 | 58.7941 | 58.7941 | 58.7941 | 58.7941 | 58.7941 | 58.7941 | 58.7941 | 58.7941 | 58.7941 | 58.7941 | 58.7941 | 58.7941 | 58.7941 | 58.7941 | 58.7941 | 58.7941 | 58.7941 | 58.7941 | 58.7941 | 58.7941 | 58.7941 | 58.7941 | 58.7941 | 58.7941 | 58.7941
STEP 3 | Plot the p-chart
Please note:
If fewer than 25 samples are entered,
it is preferable to reformat the 'Source Data'
to only include the cells with data.
Analysis: All the points are within control limits and hence the process is in control